## opis
Załącznik nr 11b do SIWZ
Uproszczony kosztorys ofertowy - część II
Lp. | Nazwa | Ilość | Opis przedmiotu | Cena jednostkowa netto | VAT | Cena jednostkowa brutto | Wartość razem(cena brutto*ilość)
1. | Zmywarka 60 cm pod blat | 1 | Zmywarka o szerokości 60 cm, głębokości 60 cm, klasa energetyczna A++, pojemność 12 kpl. |  |  |  | 0
2 | Przepływowy podgrzewacz wody | 1 | napiecie zasilania: min. 400V, moc grzewcza min. 18 kW, ogranicznik tem. wody: max. 72°C, zakres regulacji tem.: min.30-60°C. |  |  |  | 0
3 | Podgrzewacze elektryczne do potraw | 2 | Min. parametry: wysokość: 30 cm, głębokość: 48 cm, szerokość: 62 cm, pojemność: 13 l, moc: min. 2 kW, grzałka z termostatem. |  |  |  | 0
4 | Taboret gazowy + reduktor i butla | 1 | Min. parametry: szer. 400 x gl. 400 x wys. 390 mm, moc min. 7,0 kW, zabezpieczenie zaplonu, obudowa stal chromowo-niklowa plus butla, zestaw przyłączeniowy oraz reduktor. |  |  |  | 0
5 | Kuchnia gazowa 6 palników z piekarnikiem elektrycznym | 1 | Min. wymiary: 1200x700x900, palniki 3x3,5kw + 3x6kw, żeliwne ruszty, piekarnik elektryczny min. 3kw/230V, komora ze stali nierdzewnej, termostat, nóżki stalowe z regulacją. |  |  |  | 0
6 | Okap gastronomiczny | 1 | Dane techniczne: min. szerokość: 120cm, min. głębokość: 80 cm, min. wysokość: 40 cm, okap wykonany ze stali nierdzewnej, mocowany do ściany. |  |  |  | 0
7 | Czajniki elektryczne | 2 | Czajniki elektryczne z podstawką o pojemności min. 1,7 l. z zatrzaskiwaną pokrywą, grzałka ukryta(płytowa), moc: min. 2200 W. |  |  |  | 0
8 | Odkurzacz | 1 | Odkurzacz o mocy min. 1400 z funkcją: zbierania płynów, prania, odkurzania na sucho i mokro, ze zbiornikiem na kurz typu worek, zbiornika na czystą wodę o pojemności min. 4l., zbiornik na brudną wodę o pojemności min. 4l., zasięg pracy min. 7 m. |  |  |  | 0
9 | Stacja robocza z oprogramowaniem i osprzętem | 3 | Stacja robocza:System: Microsoft Windows 10 Pro PL, Procesor: Intel Core i5-7400, Grafika: Intel HD Graphics 630, Pamięć RAM: min. 8 GB, Dysk SSD SATA 256 GB. Oprogramowanie: Microsoft Office 2016, platforma:Windows,wersja produktu: wersja fizyczna Oprogramowanie antywirus Eset Smart Security, okres licencji: 12 miesięcy, platforma: Windows |  |  |  | 0
10 | Rzutnik z ekranem ręcznym | 1 | Rzutnik: technologia wyświetlania DLP, rozdzielczość min. 1024 x 768, jasność min. 4000 lm, kontrast min. 20 000:1, moc lampy min. 220 W, wielkość rzutowanego obrazu min. do 300", rzutnik wyposażony w łączność bezprzewodową. Ekran ręczny: Powierzchnia: biała, matowa, wysokość: min. 127,5 cm, szerokość: min. 170 cm, format: 4:3, sterowanie: ręczne, blokada zabezpieczająca przed zwijaniem, mocowanie: ścienne sufitowe |  |  |  | 0
11 | Nagłośnienie | 1 | Mikser: ilość kanałów: min. 8+2, - wbudowany min. 24-bitowy procesor efektów,- min.32 efekty, min. 2 wejścia stereo na gniazdach RCA, wyjście słuchawkowe, Kolumna głosnikowa: o mocy min. 1000 W, głosnik min. 12 ", pasmo przenoszenia min. od 60 Hz pasmo przenoszenia min. do 19 kHz. Mikrofon bezprzewodowy: impedancja: min. 150 Ohm, - wrażliwość: - min. 70 dB, - pasmo: min. 50 – 15000 Hz Przewody niezbędne do podłączenia wyposażenia oraz statyw mikrofonowy o min. wysokości: 980 - 1480 mm. |  |  |  | 0
12 | Szafa chłodnicza | 1 | Szafa chłodnicza o pojemnośco min. 570 l., zakres temp.[°C]: min. + 2do +8, elektroniczny sterownik, automatyczne rozmrażanie, |  |  |  | 0
13 | Router | 1 | Router bezprzewodowy z modem oraz wbudowaną anteną maksymalna prętkość transmisji bezprzwodowej min. 750 Mb/s (Wi-Fi). |  |  |  | 0
14 | Maszynka do mięsa | 1 | W skład zestawu wchodzą: maszynka, szatkownica, krajarka do krojenia w kostkę, wyciskarka do miękkich owoców. Moc min. 1900 W, wydajność mielenia: 2,5 kg/min, metalowa komora mielenia. |  |  |  | 0
15 | Warnik (podgrzewacz do wody) | 1 | Warnik wykonany ze stali nierdzewnej o pojemności min. 30 l., zakres regulacji temperatury: min 30 do 110 st. C. |  |  |  | 0
16 | Krajalnica elektryczna | 1 | Zasilanie: min. 180 W, min. napięcie: min. 220–240 V, dwa noże do krojenia, regulacja grubości krojenia, dociskacz z ochroną palców. |  |  |  | 0
17 | Patelnia gastronomiczna elektryczna wolnostojąca | 1 | Wymiary całkowite: max. 70x60x85 cm, pojemność misy min. 37 l., |  |  |  | 0
18 | Frytkownica podwójna | 1 | Frytkownica podwójna z dwoma pokrywkami i koszykami o mocy 2 x 2500 Watt i zasilaniu: 230 V. Pojemność oleju: min.2 x 5,5 L |  |  |  | 0
SUMA | [6 empty] | 0